## Titelblatt
Berechnung
einer Regenwasserversickerungsanlage
nach DWA-A 138
- Von der Mulde bis zum Sickerschacht -
V.1.39

## Einführung
Einführung:
Grundlagen: |  |  | Ansprechpartner:
Diese Excel-Datei soll Ihnen dabei behilflich sein, Ihre Versickerungsanlage sicher zu planen und zu dimensionieren. |  |  | Herr Matthias Stumpe
Umweltamt Bottrop
Als Grundlage wird hierzu das Arbeitsblatt DWA-A 138 herangezogen. |  |  | - Umweltplanung und -vorsorge -
Ernst-Wilczok-Platz 2
Die Datei gliedert sich in fünf Bereiche |  |  | 46236 Bottrop
1. Einführung | = | diese Seite
2. Auswahlmenü | = | das weitere Vorgehen planen | Telefon: | 0 20 41 / 70 37 46
3. Information | = | hier finden Sie wichtige Hintergrundinformationen | E-Mail:
4. Stammdaten | = | Eingabe wichtiger Daten wie Flächen- und Regendaten
5. Berechnungen | = | die Berechnungsmethoden für die Versickerungsanlage
Quellenangabe:
Eintragungen sind von Ihnen nur in den nicht farbig markierten, umrandeten Feldern vorzunehmen. Alle anderen Felder sind zur Bearbeitung gesperrt.
DWA - Deutsche Vereinigung für Wasser-wirtschaft, Abwasser und Abfall e.V. (2005):
Die Ergebnisse werden jeweils unter "Ergebnisdaten" zusammengefasst. Felder mit roter Schrift stellen Ergebnisse dar, die ausserhalb der gültigen Werte liegen, die Versickerungsanlage muss dementsprechend angepasst werden, bis in allen Ergebnisfelder blaue Schrift erscheint. |  |  | DWA-Regelwerk, Arbeitsblatt DWA-A 138,
Planung, Bau und Betrieb von Anlagen zur
Versickerung von Niederschlagswasser.
Hennef (Selbstverlag). ISBN 3-937758-66-6
In der rechten oberen Ecke vieler Felder finden Sie kleine rote Dreiecke. Wenn Sie mit dem Mauscursor über das rote Dreieck fahren, öffnet sich ein kleines Kommentarfeld, mit Informationen zu dem Parameter in diesem Feld. |  |  | Bezug:
DWA, Theodor-Heuss-Allee 17, 53773 Hennef
E-Mail: kundenzentrum@dwa.de
Web: www.dwa.de
Diese Datei ersetzt nicht das nötige Fachwissen zur Dimensionierung einer Regenwasserversickerungsanlage.
Die Verwendung der Datei sowie der berechneten Ergebnisse erfolgt auf eigene Gefahr. Es wird keine Gewähr für die Richtigkeit der Berechnungsergebnisse gegeben.
weiter zur Auswahl ...
matthias.stumpe@bottrop.de

## Auswahl
Auswahlmenü
Information:
Dies ist das Auswahlmenü.
Von hier gelangen Sie zu allen anderen Datenblättern. Auf den Datenblättern finden Sie jeweils oben rechts (Ausnahme: Einführung) einen entsprechenden Button um auf diese Seite zurückkehren zu können.
Menüführung:
Startseite
Berechnungen / Ergebnisse
Informationen
Stammdaten
Einführung
Abflussbeiwert
kf-Wert
Regendaten
Flächendaten
Flächenversickerung
Muldenversickerung
Rohr-Rigolenversickerung
Mulden-Rigolenversickerung
Rigolenversickerung
Schachtversickerung

## INFO Abflussbeiwert
Infodatenblatt Abflussbeiwert
Information:
Der Abflussbeiwert gibt den Anteil des Regenwassers an, welcher nicht direkt versickert, von Pflanzen aufgenommen wird oder verdunstet und somit zum Abfluss kommt. Die realen Abflussbeiwerte können um einen gewissen Grad der hier angegebenen Werte schwanken. Für die Dachflächen ist die Spannweite schon in der Tabelle angegeben. Doch gerade bei versickerungsfähigen Oberflächenbelägen können, durch zugesetze Poren und Fugen, die Abflussbeiwerte im Laufe der Zeit ansteigen.
Abflussbeiwert verschiedener Flächentypen: |  |  |  |  | Notizen:
Flächentyp | Art der Befestigung | Abflußbeiwert (Y)
Schrägdach | Metall, Glas, Schiefer, Faserzement | 0.9 | - | 1
| Ziegel, Dachpappe | 0.8 | - | 1
Flachdach | Metall, Glas, Faserzement | 0.9 | - | 1
Neigung bis 3° oder ca. 5% | Dachpappe | 0.9
| Kies | 0.7
Gründach | humusiert < 10 cm Aufbau | 0.5
Neigung bis 15° oder ca. 25 % | humusiert > 10 cm Aufbau | 0.3
Straßen, Wege, Plätze (flach) | Asphalt, fugenloser Beton | 0.9
| Pflaster mit dichten Fugen | 0.75
| fester Kiesbelag | 0.6
| Pflaster mit offenen Fugen | 0.5
| lockerer Kiesbelag, Schotterrasen | 0.3
| Verbundsteine mit Fugen, Sickersteine | 0.25
| Rasengittersteine | 0.15
Böschungen, Banketten und | toniger Boden | 0.5
Gräben | lehmiger Sandboden | 0.4
| Kies- und Sandboden | 0.3
Gärten, Wiesen und Kulturland | flaches Gelände | 0 | - | 0.1
| steiles Gelände | 0.1 | - | 0.3

## INFO kf-Wert
Infodatenblatt - Durchlässigkeitsbeiwert
Information:
Der kf-Wert ist ein Maß für die Durchlässigkeit eines Bodens, seine Einheit ist m/s. Der kf-Wert gibt somit Auskunft darüber, wie schnell sich eine Flüssigkeit in einem Boden fortbewegen kann. Die hier angegebenen kf-Werte sind keine absoluten Werte sondern charakteristische, typische Werte für unterschiedliche Bodenarten. Daher sind diese Werte nur als Orientierung zu sehen. Der tatsächliche kf-Wert Ihrer Versickerungsfläche muss über Versuche ermittelt werden. Dies muss auch geschehen, wenn Ihnen die Bodenart Ihrer geplanten Versickerungsfläche bekannt ist. Hierzu ist im Allgemeinen ein hydrogeologisches Gutachten notwendig.
Übersichtstabelle über typische kf-Werte unterschiedlicher Bodenarten
|  | Bodenart | Durchlässigkeit | kf-Wert |  | kf-Wert
|  | Steingeröll | sehr stark durchlässig | > 10 | = | 10
|  | Grobkies | sehr stark durchlässig | 1 bis 10-2 | = | 1 - 0,01
|  | Fein-/Mittelkies | stark durchlässig | 10-2 bis 10-3 | = | 0,01 - 0,001
| zur Versickerung | Sandiger Kies | stark durchlässig | 10-2 bis 10-4 | = | 0,01 - 0,0001
| geeigneter | Grobsand | stark durchlässig | 10-2 bis 10-4 | = | 0,01 - 0,0001
| Bereich: | Mittelsand | (stark) durchlässig | 10-4 | = | 0.0001
| 10-3 - 10-6 | Feinsand | durchlässig | 10-4 bis 10-5 | = | 0,0001 - 0,00001
|  | schluffiger Sand | (schwach) durchlässig | 10-4 bis 10-7 | = | 0,0001 - 0,0000001
|  | Schluff | schwach durchlässig | 10-5 bis 10-8 | = | 0,00001 - 0,00000001
|  | toniger Schluff | (sehr) schwach durchlässig | 10-6 bis 10-10 | = | 0,000001 - 0,0000000001
|  | schluffiger Ton, Ton | (sehr) schwach durchlässig | 10-9 bis 10-11 | = | 0,000000001 - 0,00000000001

## Regendaten
Eingabeblatt - Regenreihen
Information:
Die Berechnungen, welche Sie auf den folgenden Blättern vornehmen, beziehen sich auf die hier eingetragenen Regenreihen. Hauptsächlich wird auf die Regenreihe für ein 5jährlich wiederkehrendes Regenereignis (rD(n) = 0,2) zurückgegriffen. Nur dieses wird bei den Berechnungen automatisch berücksichtigt. Bei den eingetragenen Regenreihen handelt es sich um die Werte für das Rasterfeld 127101 (Bot Zentrum) des DWD.
Eingangsdaten:
Regendaten
| D | rD(n) | rD(n) | rD(n)
|  | 1 | 0.2 | 0.1
| [min] | [l/(s*ha)] | [l/(s*ha)] | [l/(s*ha)]
| 5 | 203.3 | 310 | 360
| 10 | 135 | 205 | 238.3
| 15 | 104.4 | 157.8 | 184.4
| 20 | 85.8 | 130 | 151.7
| 30 | 65 | 98.9 | 115
| 45 | 48.9 | 74.4 | 86.3
| 60 | 40 | 60.6 | 70.6
| 90 | 29.8 | 45.4 | 52.8
| 120 | 24.3 | 36.8 | 42.9
| 180 | 18.1 | 27.4 | 31.9
| 240 | 14.7 | 22.3 | 25.9
| 360 | 10.9 | 16.6 | 19.3
| 540 | 8.1 | 12.3 | 14.4
| 720 | 6.6 | 10 | 11.6
| 1080 | 4.9 | 7.4 | 8.7
| 1440 | 4 | 6 | 7
| 2880 | 2.4 | 3.6 | 4.2
| 4320 | 1.8 | 2.7 | 3.1
Note on D16: Info: Gibt die Dauer des Bemessungsregen an.
Note on E16: Info: Die maßgebende Regenspende für ein jährliches Regenereignis. Diese Wertereihe basiert auf dem KOSTRA-Atlas des Deutschen Wetterdienstes.
Note on F16: Info: Die maßgebende Regenspende für ein 5-jährliches Regenereignis. Diese Wertereihe basiert auf dem KOSTRA-Atlas des Deutschen Wetterdienstes.
Note on G16: Info: Die maßgebende Regenspende für ein 10-jährliches Regenereignis. Diese Wertereihe basiert auf dem KOSTRA-Atlas des Deutschen Wetterdienstes.

## Flächendaten
Eingabeblatt - Flächendaten
Information: |  |  |  |  | Notizen:
In diesem Datenblatt müssen Sie die Flächen eintragen, die Sie von der Kanalisation abkoppeln wollen. Danach ist noch der Abflussbeiwert Ym einzutragen. Diesen können Sie aus dem Arbeitsblatt "INFO Abflussbeiwert" ermitteln. Der mittlere Abflussbeiwert über alle Flächen, die Summe der Teilflächen sowie der abflusswirksamen Flächen werden automatisch berechnet.
Eingangsdaten:
AE |  |  | Ym | Au
| Beschreibung der Fläche | [m²] | [-] | [m²]
Summe |  | 100 |  | 90
Teilfläche 1 | Dachflächen | 100 | 0.9 | 90
Teilfläche 2 |  |  |  | 0
Teilfläche 3 |  |  |  | 0
Teilfläche 4 |  |  |  | 0
Teilfläche 5 |  |  |  | 0
Teilfläche 6 |  |  |  | 0
Teilfläche 7 |  |  |  | 0
Teilfläche 8 |  |  |  | 0
Teilfläche 9 |  |  |  | 0
Teilfläche 10 |  |  |  | 0
Teilfläche 11 |  |  |  | 0
Teilfläche 12 |  |  |  | 0
Teilfläche 13 |  |  |  | 0
Teilfläche 14 |  |  |  | 0
Teilfläche 15 |  |  |  | 0
Note on C16: Info: Das ist die Fläche, die abgekoppelt werden soll. Sie setzt sich eventuell aus mehreren unterschiedlichen Teilflächen zusammen.
Note on I16: Info: Das ist der Abflussbeiwert, der von dem Material und der Art der Oberfläche abhängt. Durch ihn wird die Verdunstung und das Rückhaltevermögen des Materials berücksichtigt. siehe Tabellenblatt: Abflussbeiwert
Note on J16: Info: Die abflusswirksame Fläche entsteht durch Multipikation von Abflussbeiwert und Ausgangsfläche.

## Flächenversickerung
Datenblatt - Flächenversickerung nach DWA A-138
Eingangsdaten: | [10 empty] | Notizen:
| angeschlossene reduzierte Fläche |  |  |  | Au | 90 | [m²]
| nutzbare Grundstücksfläche |  |  |  | AS,IST | 3600 | [m²]
| Durchlässigkeitsbeiwert |  |  |  | kf | 5e-05 | [m/s]
| maßgebliche Regenspende |  |  |  | rD(n) | 205 | [l/(s*ha)]
Ergebnisdaten:
Versickerung
| Die zur Versickerung benötigte Fläche beträgt: | [6 empty] | 410 | m² | P
Regendaten
| Maßgebliches Regenereignis: |  |  |  |  | 10 | min. | 205 | l/(s*ha)
Anfallende Niederschlagsmenge (Eintrag in Antragsformular Seite 2 unten):
|  | 1.845 | l/s | 1.107 | m³/2 h | 1.107 | m³/d | 72 | m³/a
Note on H7: Info: Die reduzierte Fläche wird aus dem Tabellenblatt "Flächendaten" übernommen.
Note on H9: Info: Die vorhandene, zur Versickerung nutzbare Grundstücksfläche. Diese muss größer als die berechnete Fläche sein, ansonsten ist eine Flächenversickerung nicht möglich.
Note on H11: Info: Der kf-Wert gibt Auskunft über die Durchlässigkeit des Bodens. s. Infoblatt: Kf-Wert
Note on H13: Info: Hier wird eine Regendauer von 10 Minuten bei einem 5-jährigen Regenereignis angesetzt. Dies ist der Standardwert.

## Muldenversickerung
Datenblatt - Muldenversickerung nach DWA A-138
Eingangsdaten: | [9 empty] | Notizen:
| reduzierte Fläche |  |  |  | Au | 90 | [m²]
| Durchlässigkeitsbeiwert |  |  |  | kf | 1e-05 | [m/s]
| Fläche für die Mulde |  |  |  | AS | 100 | [m²]
| Sicherheitsfaktor |  |  |  | fz | 1.2 | [-]
Ergebnisdaten:
Muldendaten
| Das benötigte Muldenvolumen beträgt: |  |  |  |  | 2.9789 | m³
| Die maximale Einstauhöhe beträgt: |  |  |  |  | 0.029789 | m | P
| Die Entleerungszeit beträgt: |  |  |  |  | 1.6549 | std. | P
| Die Entleerungszeit für n=1/a beträgt |  |  |  |  | 0.90416 | std. | P
Regendaten
| Maßgebliches Regenereignis: |  |  |  |  | 30 | min. | 98.9 | l/(s*ha)
Anfallende Niederschlagsmenge (Eintrag in Antragsformular Seite 2 unten):
|  | 0.8901 | l/s | 1.6022 | m³/2 h | 1.6022 | m³/d | 72 | m³/a
Note on H7: Info: Die reduzierte Fläche wird aus dem Tabellenblatt "Flächendaten" übernommen.
Note on H9: Info: Der kf-Wert gibt Auskunft über die Durchlässigkeit des Bodens. s. Tabellenblatt: Kf-Wert
Note on H11: Info: Das ist die zur Versickerung des Regenwassers zur Verfügung stehende Fläche. Bei einer MULDENVERSICKERUNG muss die Fläche vorgegeben werden. Ausgegangen wird hierbei von 1/10 der angeschlossenen versiegelten Fläche. Ob diese Fläche ausreichend ist, hängt maßgeblich vom kf-Wert des Bodens ab. Je nach den erzielten Ergebnissen ist die Fläche zu modifizieren, um die ideale Größe zu erhalten.
Note on H13: Info: Dieser Wert gibt einen Sicherheitszuschlagsfaktor an.

## Rigolenversickerung
Datenblatt - Rigolenversickerung nach DWA A-138
Eingangsdaten | [9 empty] | Notizen:
| angeschlossene reduzierte Fläche |  |  |  | Au | 90 | [m²]
| Durchlässigkeitsbeiwert |  |  |  | kf | 1e-05 | [m/s]
| Rigolenbreite |  |  |  | bR | 1 | [m]
| Rigolenhöhe |  |  |  | hR | 1 | [m]
| Speicherkoeffizient der Rigolenfüllung |  |  |  | sR | 0.35 | [-]
| Sicherheitsfaktor |  |  |  | fz | 1.2 | [-]
Ergebnisdaten:
Rigolendaten
| Die benötigte Rigolenlänge beträgt: |  |  |  |  | 7.2312 | m
| Das Gesamtvolumen der Rigole beträgt: |  |  |  |  | 7.2312 | m³
| Das effektive Volumen der Rigole beträgt: |  |  |  |  | 2.5309 | m³
Regendaten
| Maßgebliches Regenereignis: |  |  |  |  | 240 | min | 22.3 | l/(s*ha)
Anfallende Niederschlagsmenge (Eintrag in Antragsformular Seite 2 unten):
| 0.2007 | l/s | 1.445 | m³/2 h | 2.8901 | m³/d | 72 | m³/a
Note on H7: Info: Die reduzierte Fläche wird aus dem Tabellenblatt "Flächendaten" übernommen.
Note on H9: Info: Der kf-Wert gibt Auskunft über die Durchlässigkeit des Bodens. s. Infoblatt: Kf-Wert
Note on H11: Info: Die Breite der geplanten Rigole.
Note on H13: Info: Die Höhe der geplanten Rigole.
Note on H15: Info: Der Speicherkoeffizient des Füllmaterials gibt das Verhältnis von Poren zu Füllung an. Bsp.: Porenanteil 50% = Speicherkoeffizient 0,5 Die "klassische" Kiesrigole hat einen Speicherkoeffizient von 0,35. Moderne Rigolen aus Kunststoff weisen einen Speicherraum von bis zu 0,95 auf.
Note on H17: Info: Dieser Wert gibt einen Sicherheitszuschlagsfaktor an.
Note on D28: Info: Das Volumen der Rigole abzüglich des Volumens des Rigolenmaterials

## Rohr-Rigolenversickerung
Datenblatt - Rohr-Rigolenversickerung nach DWA A-138
Eingangsdaten: | [10 empty] | Notizen:
| angeschlossene reduzierte Fläche |  |  |  | Au | 90 | [m²]
| Durchlässigkeitsbeiwert |  |  |  | kf | 1e-05 | [m/s]
| Rigolenbreite |  |  |  | bR | 1 | [m]
| Rigolenhöhe |  |  |  | hR | 1 | [m]
| Anzahl der Rohre |  |  |  |  | 3 | [-]
| Rohrdurchmesser |  |  |  | d | 0.15 | [m]
| Speicherkoeffizient der Rigolenfüllung |  |  |  | sR | 0.35 | [-]
| Gesamtspeicherkoeffizient |  |  |  | sRR | 0.38446 | [-]
| Sicherheitsfaktor |  |  |  | fz | 1.2 | [-]
| Wasseraustrittsfläche des Rohres |  |  |  | Raus | 1 | [dm²/m]
| Zufluss |  |  |  | Qzu | 1.8 | [l/s]
Ergebnisdaten:
Rohr-Rigolendaten
| Die benötigte Rohr-Rigolenlänge beträgt: |  |  |  |  | 6.7465 | m
| Das Volumen der Rigole beträgt: |  |  |  |  | 6.7465 | m³
| Das effektive Volumen der Rigole beträgt: |  |  |  |  | 2.5938 | m³
| Nachweis des ausreichenden Wasseraustritts: |  |  |  |  | 20.2395 | l/s > | 1.8 | l/s | P
Regendaten
| Maßgebliches Regenereignis: |  |  |  |  | 240 | min | 22.3 | l/(s*ha)
Anfallende Niederschlagsmenge (Eintrag in Antragsformular Seite 2 unten):
|  | 0.2007 | l/s | 1.445 | m³/2 h | 2.8901 | m³/d | 72 | m³/a
Note on H7: Info: Die reduzierte Fläche wird aus dem Tabellenblatt "Flächendaten" übernommen.
Note on H9: Info: Der kf-Wert gibt Auskunft über die Durchlässigkeit des Bodens. s. Infoblatt: Kf-Wert
Note on H11: Info: Die Breite der geplanten Rigole
Note on H13: Info: Die Höhe der geplanten Rigole
Note on H17: Info: Der Durchmesser des Rohres in der Rigole.
Note on H19: Info: Der Speicherkoeffizient des Füllmaterials gibt das Verhältnis von Poren zu Füllung an. Bsp.: Porenanteil 50%= Speicherkoeffizient 0,5 Die "klassische" Kiesrigole weist einen Speicherkoeffizient von 35 % auf. Moderne Kunststoffrigolen können bis zu 95% Speicherraum aufweisen.
Note on H21: Info: Der Speicherkoeffizient des Füllmaterials unter Berücksichtigung des Hohlraumanteil des Rohres
Note on H23: Info: Dieser Wert gibt einen Sicherheitszuschlagsfaktor an.
Note on H25: Info: Die Wasseraustrittsfläche des Rohres in Quadratdezimetern
Note on H27: Info: Die Wassermenge die dem Rigolenrohr pro Zeiteinheit zufließt.

## Mulden-Rigolenversickerung
Datenblatt - Mulden-Rigolenversickerung ohne Überlauf nach DWA A-138
Eingangsdaten: | [9 empty] | Notizen:
| angeschlossene reduzierte Fläche |  |  |  | Au | 90 | [m²]
| Versickerungsfläche (geschätzt) |  |  |  | AS (1/10 Au) | 15 | [m²]
| Durchlässigkeitsbeiwert (Mulde) |  |  |  | kf | 0.0001 | [m/s]
| Speicherkoeffizient der Rigolenfüllung |  |  |  | sR | 0.35 | [-]
| Rigole Breite |  |  |  | bR | 4 | [m]
| Rigole Höhe |  |  |  | hR | 2 | [m]
| Durchlässigkeitsbeiwert (Rigole) |  |  |  | kf | 1e-05 | [m/s]
| Sicherheitsfaktor |  |  |  | fz | 1.2 | [-]
Ergebnisdaten:
Mulden-Rigolendaten
| Das benötigte Muldenvolumen beträgt: |  |  |  |  | 1.0098 | m³
| Die maximale Einstauhöhe in der Mulde beträgt: |  |  |  |  | 0.23324 | m | P
| Die Entleerungszeit der Mulde beträgt: |  |  |  |  | 1.2958 | std | P
| Die tatsächliche Muldenfläche beträgt: |  |  |  |  | 4.3295 | m² | P
| Die benötigte Rigolenlänge beträgt: |  |  |  |  | 1.0824 | m
Regendaten
| Maßgebliches Regenereignis (Mulde): |  |  |  |  | 10 | min | 205 | l/(s*ha)
| Maßgebliches Regenereignis (Rigole): |  |  |  |  | 720 | min | 10 | l/(s*ha)
Anfallende Niederschlagsmenge (Eintrag in Antragsformular Seite 2 unten):
|  | 0.09 | l/s | 0.648 | m³/2 h | 3.888 | m³/d | 72 | m³/a
Note on H7: Info: Die reduzierte Fläche wird aus dem Tabellenblatt "Flächendaten" übernommen.
Note on H11: Info: Der kf-Wert gibt Auskunft über die Durchlässigkeit des Bodens. s. Infoblatt: Kf-Wert
Note on H13: Info: Der Speicherkoeffizient des Füllmaterials gibt das Verhältnis von Poren zu Füllung an. Bsp.: Porenanteil 50%= Speicherkoeffizient 0,5 Die "klassische" Kiesrigole hat einen Speicherkoeffizient von 0,35. Moderne Rigolen aus Kunststoff weisen einen Speicherraum von bis zu 0,95 auf.
Note on H15: Info: Die Breite der geplanten Rigole
Note on H17: Info: Die Höhe der geplanten Rigole
Note on H19: Info: Der kf-Wert gibt Auskunft über die Durchlässigkeit des Bodens. s. Infoblatt: Kf-Wert
Note on H21: Info: Dieser Wert gibt einen Sicherheitszuschlagsfaktor an.

## Schachtversickerung
Datenblatt - Schachtversickerung nach DWA A-138
Eingangsdaten: | [9 empty] | Information:
| angeschlossene reduzierte Fläche |  |  |  | Au | 90 | [m²] |  |  | Bei der Schachtversickerung werden zwei Schachttypen unterschieden:
| Durchlässigkeitsbeiwert des Bodens |  |  |  | kf | 8e-05 | [m/s]
| Durchlässigkeitsbeiwert der Filterschicht |  |  |  | kf,F | 0.001 | [-]
| Innendurchmesser des Schachtes |  |  |  | di | 1 | [m] |  |  | Typ A:
die Versickerung erfolgt nicht nur durch die Filterschicht, sondern auch durch seitliche Öffnungen in den Schachtringen oberhalb der Filterschicht.
| Wandstärke des Schachtes |  |  |  | Ws | 0.1 | [m]
| Außendurchmesser des Schachtes |  |  |  | da | 1.2 | [m]
| Schachttyp |  |  |  |  | b | [-]
| Grundwasserflurabstand |  |  |  | GW | 10 | [m u. GOK]
| Sicherheitsfaktor |  |  |  | fz | 1.2 | [-] |  |  | Typ B:
die Versickerung erfolgt nur über die Filterschicht.
| frostfreie Zuleitung |  | 0.6 | [m u. GOK]
| Filterschicht |  | 0.5 | [m] | Sand-Kiesschicht |  | 0.5 | [m]
Ergebnisdaten: | [9 empty] | Notizen:
Schachtdaten
| Die maximale Einstauhöhe im Schacht beträgt: |  |  |  |  | 1.9646 | m
| Das Speichervolumen des Schachtes beträgt: |  |  |  |  | 1.543 | m³
| Die erforderliche Schachttiefe beträgt: |  |  |  |  | 3.5646 | m
| Der Grundwasserflurabstand muss min. … betragen: |  |  |  |  | 4.0646 | m | P
| Der nötige kf-Wert für die Filterschicht beträgt: |  |  |  |  | 0.0004924 | m/s | kf-Wert der Filterschicht ausreichend
Regendaten
| Maßgebliche Regenspende: |  |  |  |  | 45 | min. | 74.4 | l/(s*ha)
Anfallende Niederschlagsmenge (Eintrag in Antragsformular Seite 2 unten):
|  | 0.6696 | l/s | 1.8079 | m³/2 h | 1.8079 | m³/d | 72 | m³/a
Note on H7: Info: Die reduzierte Fläche wird aus dem Tabellenblatt "Flächendaten" übernommen.
Note on H9: Info: Der kf-Wert gibt Auskunft über die Durchlässigkeit des Bodens. s. Infoblatt: Kf-Wert
Note on H11: Info: Der kf,F-Wert gibt Auskunft über die Durchlässigkeit des Filtermaterials.
Note on H13: Info: Der Innendurchmesser des Schachtes im Metern.
Note on H15: Info: Die Wandstärke des Schachtes in Metern.
Note on H17: Info: Der Außendurchmesser des Schachtes in Metern.
Note on H21: Info: Der Abstand von der Geländeoberfläche zur Grundwasseroberfläche.
Note on H23: Info: Dieser Wert gibt einen Sicherheitszuschlagsfaktor an.

## Berechnungen
Versickerungsverfahren
Fläche
AS
[m²]
410 | OK
Mulde
VM |  | VM | zM |  | zM | VM1/a | zM1/a |  | maßgebliche | maßgebliche
| [m³] |  |  | [m] |  |  |  |  | Regendauer | Regenspende |  |  | Regendaten
V1 | 1.9404 | 1.9404 | zM 1 | 0.019404 | 0.019404 | 1.2106 | 0.012106 |  | 0 | 0 |  |  | 5 | 310
V2 | 2.4444 | 2.4444 | zM 2 | 0.024444 | 0.024444 | 1.4868 | 0.014868 |  | 0 | 0 |  |  | 10 | 205
V3 | 2.6981 | 2.6981 | zM 3 | 0.026981 | 0.026981 | 1.6023 | 0.016023 |  | 0 | 0 |  |  | 15 | 157.8
V4 | 2.8368 | 2.8368 | zM 4 | 0.028368 | 0.028368 | 1.6275 | 0.016275 |  | 0 | 0 |  |  | 20 | 130
V5 | 2.9789 | 2.9789 | zM 5 | 0.029789 | 0.029789 | 1.5876 | 0.015876 |  | 30 | 98.9 |  |  | 30 | 98.9
V6 | 2.9601 | 2.9601 | zM 6 | 0.029601 | 0.029601 | 1.3903 | 0.013903 |  | 0 | 0 |  |  | 45 | 74.4
V7 | 2.814 | 2.814 | zM 7 | 0.02814 | 0.02814 | 1.1232 | 0.011232 |  | 0 | 0 |  |  | 60 | 60.6
V8 | 2.3496 | 2.3496 | zM 8 | 0.023496 | 0.023496 | 0.42898 | 0.0042898 |  | 0 | 0 |  |  | 90 | 45.4
V9 | 1.7211 | 1.7211 | zM 9 | 0.017211 | 0.017211 | -0.33091 | -0.0033091 |  | 0 | 0 |  |  | 120 | 36.8
V10 | 0.26698 | 0.26698 | zM 10 | 0.0026698 | 0.0026698 | -2.0231 | -0.020231 |  | 0 | 0 |  |  | 180 | 27.4
V11 | 0 | -1.3185 | zM 11 | 0 | -0.013185 | -3.8137 | -0.038137 |  | 0 | 0 |  |  | 240 | 22.3
V12 | 0 | -4.7848 | zM 12 | 0 | -0.047848 | -7.592 | -0.07592 |  | 0 | 0 |  |  | 360 | 16.6
V13 | 0 | -10.3537 | zM 13 | 0 | -0.10354 | -13.4564 | -0.13456 |  | 0 | 0 |  |  | 540 | 12.3
V14 | 0 | -16.0704 | zM 14 | 0 | -0.1607 | -19.4193 | -0.19419 |  | 0 | 0 |  |  | 720 | 10
V15 | 0 | -27.9469 | zM 15 | 0 | -0.27947 | -31.6405 | -0.31641 |  | 0 | 0 |  |  | 1080 | 7.4
V16 | 0 | -40.0205 | zM 16 | 0 | -0.4002 | -43.9603 | -0.4396 |  | 0 | 0 |  |  | 1440 | 6
V17 | 0 | -89.4966 | zM 17 | 0 | -0.89497 | -94.2244 | -0.94224 |  | 0 | 0 |  |  | 2880 | 3.6
V18 | 0 | -139.5636 | zM 18 | 0 | -1.3956 | -144.8824 | -1.4488 |  | 0 | 0 |  |  | 4320 | 2.7
VM,max | 2.9789 |  | zM,max | 0.029789 | OK | 1.6275 | 0.016275 |  | 30 | 98.9
tE |  |  | tE; n=1/a
[std] |  |  | [std]
1.6549 | OK |  | 0.90416 | OK
Rigole
lR |  |  | VR |  |  | QS |  |  | maßgebliche | maßgebliche
| [m] |  |  | m³ |  | [m³/s] |  |  | Regendauer | Regenspende |  |  | Regendaten
lR 1 | 2.8477 |  | VR 1 | 0.99671 | 0.00279 | 5.4234e-05 |  |  | 0 | 0 |  |  | 5 | 310
lR 2 | 3.7378 |  | VR 2 | 1.3082 | 0.001845 |  |  |  | 0 | 0 |  |  | 10 | 205
lR 3 | 4.2832 |  | VR 3 | 1.4991 | 0.0014202 |  |  |  | 0 | 0 |  |  | 15 | 157.8
lR 4 | 4.6696 |  | VR 4 | 1.6344 | 0.00117 |  |  |  | 0 | 0 |  |  | 20 | 130
lR 5 | 5.2502 |  | VR 5 | 1.8376 | 0.0008901 |  |  |  | 0 | 0 |  |  | 30 | 98.9
lR 6 | 5.7962 |  | VR 6 | 2.0287 | 0.0006696 |  |  |  | 0 | 0 |  |  | 45 | 74.4
lR 7 | 6.1614 |  | VR 7 | 2.1565 | 0.0005454 |  |  |  | 0 | 0 |  |  | 60 | 60.6
lR 8 | 6.6426 |  | VR 8 | 2.3249 | 0.0004086 |  |  |  | 0 | 0 |  |  | 90 | 45.4
lR 9 | 6.8987 |  | VR 9 | 2.4145 | 0.0003312 |  |  |  | 0 | 0 |  |  | 120 | 36.8
lR 10 | 7.1465 |  | VR 10 | 2.5013 | 0.0002466 |  |  |  | 0 | 0 |  |  | 180 | 27.4
lR 11 | 7.2312 |  | VR 11 | 2.5309 | 0.0002007 |  |  |  | 240 | 22.3 |  |  | 240 | 22.3
lR 12 | 7.1132 |  | VR 12 | 2.4896 | 0.0001494 |  |  |  | 0 | 0 |  |  | 360 | 16.6
lR 13 | 6.7083 |  | VR 13 | 2.3479 | 0.0001107 |  |  |  | 0 | 0 |  |  | 540 | 12.3
lR 14 | 6.3151 |  | VR 14 | 2.2103 | 9e-05 |  |  |  | 0 | 0 |  |  | 720 | 10
lR 15 | 5.5495 |  | VR 15 | 1.9423 | 6.66e-05 |  |  |  | 0 | 0 |  |  | 1080 | 7.4
lR 16 | 4.9652 |  | VR 16 | 1.7378 | 5.4e-05 |  |  |  | 0 | 0 |  |  | 1440 | 6
lR 17 | 3.5264 |  | VR 17 | 1.2342 | 3.24e-05 |  |  |  | 0 | 0 |  |  | 2880 | 3.6
lR 18 | 2.8173 |  | VR 18 | 0.98606 | 2.43e-05 |  |  |  | 0 | 0 |  |  | 4320 | 2.7
lR, max | 7.2312 |  | VR, max | 2.5309 |  |  |  |  | 240 | 22.3
Rohr-Rigole
lR |  |  | VR |  |  | Qaustritt |  |  | maßgebliche | maßgebliche
| [m] |  |  | m³ |  | l/s |  |  | Regendauer | Regenspende |  |  | Regendaten
lR 1 | 2.5943 |  | VR 1 | 0.9974 |  | 20.2395 | OK |  | 0 | 0 |  |  | 5 | 310
lR 2 | 3.4074 |  | VR 2 | 1.31 |  |  |  |  | 0 | 0 |  |  | 10 | 205
lR 3 | 3.9072 |  | VR 3 | 1.5022 |  |  |  |  | 0 | 0 |  |  | 15 | 157.8
lR 4 | 4.2625 |  | VR 4 | 1.6388 |  |  |  |  | 0 | 0 |  |  | 20 | 130
lR 5 | 4.7986 |  | VR 5 | 1.8449 |  |  |  |  | 0 | 0 |  |  | 30 | 98.9
lR 6 | 5.3075 |  | VR 6 | 2.0405 |  |  |  |  | 0 | 0 |  |  | 45 | 74.4
lR 7 | 5.6521 |  | VR 7 | 2.173 |  |  |  |  | 0 | 0 |  |  | 60 | 60.6
lR 8 | 6.114 |  | VR 8 | 2.3506 |  |  |  |  | 0 | 0 |  |  | 90 | 45.4
lR 9 | 6.3695 |  | VR 9 | 2.4488 |  |  |  |  | 0 | 0 |  |  | 120 | 36.8
lR 10 | 6.6353 |  | VR 10 | 2.551 |  |  |  |  | 0 | 0 |  |  | 180 | 27.4
lR 11 | 6.7465 |  | VR 11 | 2.5938 |  |  |  |  | 240 | 22.3 |  |  | 240 | 22.3
lR 12 | 6.6898 |  | VR 12 | 2.572 |  |  |  |  | 0 | 0 |  |  | 360 | 16.6
lR 13 | 6.3663 |  | VR 13 | 2.4476 |  |  |  |  | 0 | 0 |  |  | 540 | 12.3
lR 14 | 6.0337 |  | VR 14 | 2.3197 |  |  |  |  | 0 | 0 |  |  | 720 | 10
lR 15 | 5.3519 |  | VR 15 | 2.0576 |  |  |  |  | 0 | 0 |  |  | 1080 | 7.4
lR 16 | 4.8179 |  | VR 16 | 1.8523 |  |  |  |  | 0 | 0 |  |  | 1440 | 6
lR 17 | 3.4637 |  | VR 17 | 1.3317 |  |  |  |  | 0 | 0 |  |  | 2880 | 3.6
lR 18 | 2.7816 |  | VR 18 | 1.0694 |  |  |  |  | 0 | 0 |  |  | 4320 | 2.7
lR, max | 6.7465 |  | VR, max | 2.5938 |  |  |  |  | 240 | 22.3
Mulden-Rigole
[9 empty] | Mulde |  | Rigole
VM |  |  | zM |  |  | lR |  |  | maßgebliche | maßgebliche | maßgebliche | maßgebliche
| [m³] |  |  | [m] |  |  | [m] |  | Regendauer | Regenspende | Regendauer | Regenspende | Regendaten
V1 | 0.9018 | 0.9018 | zM 1 | 0.06012 | 0.06012 | lR 1 | 0.057672 | 0.057672 | 0 | 0 | 0 | 0 | 5 | 310
V2 | 1.0098 | 1.0098 | zM 2 | 0.06732 | 0.06732 | lR 2 | 0.19163 | 0.19163 | 10 | 205 | 0 | 0 | 10 | 205
V3 | 0.97945 | 0.97945 | zM 3 | 0.065297 | 0.065297 | lR 3 | 0.27579 | 0.27579 | 0 | 0 | 0 | 0 | 15 | 157.8
V4 | 0.8856 | 0.8856 | zM 4 | 0.05904 | 0.05904 | lR 4 | 0.33702 | 0.33702 | 0 | 0 | 0 | 0 | 20 | 130
V5 | 0.62305 | 0.62305 | zM 5 | 0.041537 | 0.041537 | lR 5 | 0.43211 | 0.43211 | 0 | 0 | 0 | 0 | 30 | 98.9
V6 | 0.10109 | 0.10109 | zM 6 | 0.0067392 | 0.0067392 | lR 6 | 0.52804 | 0.52804 | 0 | 0 | 0 | 0 | 45 | 74.4
V7 | 0 | -0.49118 | zM 7 | 0 | -0.032746 | lR 7 | 0.59801 | 0.59801 | 0 | 0 | 0 | 0 | 60 | 60.6
V8 | 0 | -1.771 | zM 8 | 0 | -0.11807 | lR 8 | 0.70196 | 0.70196 | 0 | 0 | 0 | 0 | 90 | 45.4
V9 | 0 | -3.1415 | zM 9 | 0 | -0.20943 | lR 9 | 0.77211 | 0.77211 | 0 | 0 | 0 | 0 | 120 | 36.8
V10 | 0 | -5.9914 | zM 10 | 0 | -0.39943 | lR 10 | 0.87029 | 0.87029 | 0 | 0 | 0 | 0 | 180 | 27.4
V11 | 0 | -8.9139 | zM 11 | 0 | -0.59426 | lR 11 | 0.93945 | 0.93945 | 0 | 0 | 0 | 0 | 240 | 22.3
V12 | 0 | -14.9221 | zM 12 | 0 | -0.99481 | lR 12 | 1.0174 | 1.0174 | 0 | 0 | 0 | 0 | 360 | 16.6
V13 | 0 | -24.1386 | zM 13 | 0 | -1.6092 | lR 13 | 1.0635 | 1.0635 | 0 | 0 | 0 | 0 | 540 | 12.3
V14 | 0 | -33.4368 | zM 14 | 0 | -2.2291 | lR 14 | 1.0824 | 1.0824 | 0 | 0 | 720 | 10 | 720 | 10
V15 | 0 | -52.278 | zM 15 | 0 | -3.4852 | lR 15 | 1.0607 | 1.0607 | 0 | 0 | 0 | 0 | 1080 | 7.4
V16 | 0 | -71.2282 | zM 16 | 0 | -4.7485 | lR 16 | 1.0241 | 1.0241 | 0 | 0 | 0 | 0 | 1440 | 6
V17 | 0 | -147.6818 | zM 17 | 0 | -9.8455 | lR 17 | 0.85526 | 0.85526 | 0 | 0 | 0 | 0 | 2880 | 3.6
V18 | 0 | -224.462 | zM 18 | 0 | -14.9641 | lR 18 | 0.73829 | 0.73829 | 0 | 0 | 0 | 0 | 4320 | 2.7
VM,max | 1.0098 |  | zM,max | 0.06732 | OK | lR,max | 1.0824 |  | 10 | 205 | 720 | 10
tE |  |  | tats. AS,M |  | tats. zM |  | tE,2
[std] |  |  | [m²] |  | [m] |  | [std]
0.374 | OK |  | 4.3295 | OK | 0.23324 | OK | 1.2958 | OK
Mulden-Rigole mit Überlauf
VM |  |  | zM |  |  | lR
| [m³] |  |  | [m] |  |  | [m]
V1 | #REF! | #REF! | zM 1 | #REF! | #REF! | lR 1 | #REF! | #REF!
V2 | #REF! | #REF! | zM 2 | #REF! | #REF! | lR 2 | #REF! | #REF!
V3 | #REF! | #REF! | zM 3 | #REF! | #REF! | lR 3 | #REF! | #REF!
V4 | #REF! | #REF! | zM 4 | #REF! | #REF! | lR 4 | #REF! | #REF!
V5 | #REF! | #REF! | zM 5 | #REF! | #REF! | lR 5 | #REF! | #REF!
V6 | #REF! | #REF! | zM 6 | #REF! | #REF! | lR 6 | #REF! | #REF!
V7 | #REF! | #REF! | zM 7 | #REF! | #REF! | lR 7 | #REF! | #REF!
V8 | #REF! | #REF! | zM 8 | #REF! | #REF! | lR 8 | #REF! | #REF!
V9 | #REF! | #REF! | zM 9 | #REF! | #REF! | lR 9 | #REF! | #REF!
V10 | #REF! | #REF! | zM 10 | #REF! | #REF! | lR 10 | #REF! | #REF!
V11 | #REF! | #REF! | zM 11 | #REF! | #REF! | lR 11 | #REF! | #REF!
V12 | #REF! | #REF! | zM 12 | #REF! | #REF! | lR 12 | #REF! | #REF!
V13 | #REF! | #REF! | zM 13 | #REF! | #REF! | lR 13 | #REF! | #REF!
V14 | #REF! | #REF! | zM 14 | #REF! | #REF! | lR 14 | #REF! | #REF!
V15 | #REF! | #REF! | zM 15 | #REF! | #REF! | lR 15 | #REF! | #REF!
V16 | #REF! | #REF! | zM 16 | #REF! | #REF! | lR 16 | #REF! | #REF!
V17 | #REF! | #REF! | zM 17 | #REF! | #REF! | lR 17 | #REF! | #REF!
V18 | #REF! | #REF! | zM 18 | #REF! | #REF! | lR 18 | #REF! | #REF!
VM,max | #REF! |  | zM,max | #REF! | #REF! | lR,max | #REF!
tE |  |  | tE |  |  | tE |  |  | tE |  |  | tE
[std] |  |  | [std] |  |  | [std] |  |  | [std] |  |  | [std]
#REF! | #REF! |  | #REF! | #REF! |  | #REF! | #REF! |  | #REF! | #REF! |  | #REF!
Schachtversickerung
zS |  |  | Bei der Schachtversickerung werden zwei verschiedene | [5 empty] | maßgebliche | maßgebliche
| [m³] |  | Schachttypen unterschieden: | [5 empty] | Regendauer | Regenspende |  |  | Regendaten
z1 | 1.2161 | 1.2161 | [6 empty] | 0 | 0 |  |  | 5 | 310
z2 | 1.5432 | 1.5432 | Typ A: die Versickerung erfogt nicht nur durch die | [5 empty] | 0 | 0 |  |  | 10 | 205
z3 | 1.7131 | 1.7131 | Filterschicht, sondern auch durch seitliche Öffnungen | [5 empty] | 0 | 0 |  |  | 15 | 157.8
z4 | 1.8118 | 1.8118 | in den Schachtringen oberhalb der Filterschicht. | [5 empty] | 0 | 0 |  |  | 20 | 130
z5 | 1.9245 | 1.9245 | [6 empty] | 0 | 0 |  |  | 30 | 98.9
z6 | 1.9646 | 1.9646 | Typ B: die Versickerung erfolgt nur über die Filterschicht | [5 empty] | 45 | 74.4 |  |  | 45 | 74.4
z7 | 1.9446 | 1.9446 | [6 empty] | 0 | 0 |  |  | 60 | 60.6
z8 | 1.8482 | 1.8482 | [6 empty] | 0 | 0 |  |  | 90 | 45.4
z9 | 1.7195 | 1.7195 | [6 empty] | 0 | 0 |  |  | 120 | 36.8
z10 | 1.4806 | 1.4806 | [6 empty] | 0 | 0 |  |  | 180 | 27.4
z11 | 1.2864 | 1.2864 | [6 empty] | 0 | 0 |  |  | 240 | 22.3
z12 | 0.98545 | 0.98545 | [6 empty] | 0 | 0 |  |  | 360 | 16.6
z13 | 0.68475 | 0.68475 | [6 empty] | 0 | 0 |  |  | 540 | 12.3
z14 | 0.49433 | 0.49433 | [6 empty] | 0 | 0 |  |  | 720 | 10
z15 | 0.24984 | 0.24984 | [6 empty] | 0 | 0 |  |  | 1080 | 7.4
z16 | 0.10559 | 0.10559 | [6 empty] | 0 | 0 |  |  | 1440 | 6
z17 | 0 | -0.16214 | [6 empty] | 0 | 0 |  |  | 2880 | 3.6
z18 | 0 | -0.26871 | [6 empty] | 0 | 0 |  |  | 4320 | 2.7
zS,max | 1.9646 | [7 empty] | 45 | 74.4
erf. Kf,F |  |  | V |  |  | AS
[-] |  |  | [m] |  |  | [m²]
0.0004924 | OK |  | 1.543 |  |  | 4.8342 | OK